## Hoja1
Cálculo automático de emisiones totales en relación a los consumos energéticos de sus instalaciones
FACTOR DE EMISIÓN DE CONSUMO ELÉCTRICO
|  | Consumo anual | Unidades de medida física | Factor de emisión (Kg de CO2 eq/kWh) |  | Kg de CO2 eq
| Electricidad |  | kWh | 0.385 | Kg de CO2 eq/kWh | 0
FACTORES DE EMISIÓN COMBUSTIBLES
| Combustible | Consumo anual | Unidades de medida física | Factor de conversión |  | kWh | Factor de emisión (Kg de CO2 eq/kWh) |  | Kg de CO2 eq
| Gas natural |  | Nm3 | 10.7056 | kWh/Nm3 | 0 | 0.2016 | Kg de CO2 eq/kWh | 0
| Gasóleo |  | Litros | 10.6 | kWh/l | 0 | 0.2628 | Kg de CO2 eq/kWh | 0
| Fuel |  | Kg | 11.1611 | kWh/Kg | 0 | 0.2736 | Kg de CO2 eq/kWh | 0
| GLP Genérico |  | Kg | 12.6389 | kWh/Kg | 0 | 0.234 | Kg de CO2 eq/kWh | 0
| Carbón nacional |  | Kg | 5.6972 | kWh/Kg | 0 | 0.4032 | Kg de CO2 eq/kWh | 0
| Carbón de importanción |  | Kg | 7.0917 | kWh/Kg | 0 | 0.3564 | Kg de CO2 eq/kWh | 0
| Gas butano |  | Nº de bombonas o Kg | 12.4389 | kWh/Kg | 0 | 0.2383 | Kg de CO2 eq/kWh | 0
FACTORES DE EMISIÓN DE OTROS PRODUCTOS
| Producto | Consumo anual | Unidades de medida física | Factor de emisión (Kg CO2 eq/ud) |  | Kg de CO2 eq
| Papel común |  | Kg | 3 | Kg de CO2 eq/Kg de papel común | 0
| Papel reciclado |  | Kg | 1.8 | Kg de CO2 eq/Kg de papel reciclado | 0
| Agua |  | m3 | 0.788 | Kg de CO2 eq/m3 de agua | 0